## MCP16301
DESIGN REQUIREMENTS |  | VIN | 12 |  | OUTPUT VOLTAGE |  |  | DUTY CYCLE |  | Inductor | 1.5e-05 | INPUT CAPACITANCE | 4.7e-06 |  | OUTPUT CAPACITANCE | 2e-05
USER ADJUSTMENT |  | VOUT | 3.3 |  | VFB | 0.8 |  | D | 30%
CALCULATIONS |  | Vf (diode) | 0.3 |  | R_BOT | 15000
PARAMETERS |  | IOUT | 0.232 |  | R_TOP | 46875
RESULTS |  |  |  |  | R_TOP(STD) | 47000
[5 empty] | VOUT(REAL) | 3.3067
| INDUCTOR |  |  | DIODE |  |  | BOOST DIODE |  |  |  | BOOST CAPACITOR |  |  | POWER LOSSES
| Ripple (ΔI_L) | 0.348 |  | I_AVG | 0.1624 | [8 empty] | Efficiency | 80%
CCM
| Imax | 0.406
| Imin | 0.058
[14 empty] | P_dis | 0.1914
[14 empty] | Pdiode | 0.04872

## AP62300T
DESIGN REQUIREMENTS | VIN | 12 | OUTPUT VOLTAGE |  | OUTPUT CAPACITOR |  | Undervoltage
USER ADJUSTMENT | VOUT | 3.3 | VFB | 0.763 | COUT > | 9.885e-07 | VON | 4.5
CALCULATIONS | Vf (diode) | 0.3 | R_BOT | 10000 |  | 3.7495e-07 | VOFF | 4
PARAMETERS | IOUT | 0.232 | R_TOP | 33250.3277 |  | 1e-05 | R3 | 22488.8889
RESULTS | L | 1e-05 | R_TOP(STD) | 33000 | Vout ripple | 0.39875 | R4 | 8091.0571
| D | 0.34375 | VOUT(REAL) | 3.2809 |  |  | R3_REAL | 10000
| fsw | 750000 |  |  |  |  | R4_REAL | 10000
[7 empty] | VON_REAL | 2.3841
[7 empty] | VOFF_REAL | 2.13

## NTC
| VDD | 3.3
| R_NTC@Tmin | 1240
| R_NTC@Tmax | 67
| Vout MAX | 3.3
| Vout min | 0.3
| R4 | 1500
| R1 | 288.236
| R1 | 280
| V(+)min | 0.60789
| V(+)max | 2.6628
DESIGN REQUIREMENTS | G ideal | 1.4599
USER ADJUSTMENT | (R2¦¦R3) ideal | 3261.5494
CALCULATIONS | R3 | 8425.9904
PARAMETERS | R2 | 5321.3472
RESULTS | R3 | 8200
| R2 | 5400
| G | 1.4607